## tinyswr-partlist.csv
Id | Designator | Package | Quantity | Designation | MPN | Supplier and Reference | URL
1 | R1, R4 | 0805 | 2 | 820R | n/a | Any
2 | R2 | Bourns 3314G | 1 | 1k | Bourns 3314G-1-102E | Mouser: 652-3314G-1-102E | http://www.mouser.de/ProductDetail/Bourns/3314G-1-102E/
3 | R3 | 0805 | 1 | 4.7k | n/a | Any
4 | R5 | 0805 | 1 | 100R | n/a | Any
5 | SWR1,SWR2,SWR3 | LED 1.8 or 3 mm | 3 | Red, 2mA, Forward Voltage typ 1.7, max 2.0 | KINGBRIGHT L-934LID | Reichelt: LED 3MM 2MA RT
6 | RF | LED 1.8 or 3 mm | 1 | Yellow, Forward Voltage typ 1.8, max 2.1 V | KINGBRIGHT L-934LYD | Reichelt: LED 3MM 2MA GE
7 | D1 | SMD 2115 / 0805 | 1 | Red, Forward Voltage min: 1.7, max 2.2, typ 1.8 V | OSRAM OPTO LS M67K-H2L1-1-Z | Reichelt: LS M67K
8 | D2 | MiniMELF | 1 | 3.3V | n/a | Any
9 | D3 | MiniMELF | 1 | BAT46 | n/a | Any
10 | L1 | FT23 Toroid (see details) | 1 | Toroid | Amidon FT23-43 | Reichelt: FT 23-43
11 | Wire 1 | n/a | 30 cm | Enamel Wire 0.2 mm | n/a | Any
12 | Wire 2 | n/a | 5 cm | Enamel Wire 0.5 - 0.63 mm | n/a | Any
13 | PCB